## Feuil1
Module | Broche du module |  | Nom sur le NodeMCU | Broche GPIO de l'ESP8266 | Fonction / Notes
|  |  | 3V3 | - | Alimentation 3.3V (sortie/entrée)
|  |  | GND | - | Masse (Ground)
|  |  | VIN | - | Alimentation externe (4.5V - 10V)
|  |  | RST | - | Réinitialisation (Reset)
|  |  | EN | - | Activation du module (Enable)
|  |  | A0 | ADC0 | Entrée analogique (seule broche ADC)
IR | A0 |  | D0 | GPIO16 | Peut être utilisé comme réveil externe. Pas de PWM, ni d'interruption.
Ecran OLED | SCL | I2C | D1 | GPIO5 | I2C (SCL), PWM, Interruption
| SDA | I2C | D2 | GPIO4 | I2C (SDA), PWM, Interruption
Servo | DAT | ouput | D3 | GPIO0 | Flash (Doit être HIGH au démarrage pour le mode normal)
LED | BTN |  | D4 | GPIO2 | Flash (Doit être HIGH au démarrage pour le mode normal), TXD1 (partiel)
RTC | RST |  | D5 | GPIO14 | SPI (CLK), PWM, Interruption
| DAT |  | D6 | GPIO12 | SPI (MISO), PWM, Interruption
| CLK |  | D7 | GPIO13 | SPI (MOSI), PWM, Interruption
LED |  |  | D8 | GPIO15 | SPI (CS), Doit être LOW au démarrage
|  |  | RX | GPIO3 | RXD0 (Réception Série)
|  |  | TX | GPIO1 | TXD0 (Transmission Série)